## Static Loads
SES Case No. | Description | Angle from Horizontal | Load | Horizontal Load | Vertical Load
[-] | [-] | [deg] | [kN] | [kN] | [kN]
1 | Horizontal Driver | 33.73 | 760 | 632.0643 | 422.0128
2 | Vertical Driver | 58.8 | 760 | 393.7005 | 650.0768
3 | Max Peak of Both, Unfactored Design Case | 45.8 | 907 | 632.3287 | 650.2379

## Sheet1
20 | 25
40 | 30
80 | 35
165 | 40
921.2742 | 52.3
719.0338

## Cyclic Loads
Mooring Line Load Cycles over 20 years
Cycle Mean (kN)
Cycle Range (kN) |  | 120 | 150 | 180 | 210 | 240 | 270 | 300 | 330 | 360 | 390 | 420 | 450 | 480 | 510 | 540 | 570 | 600 | 630 | 660 | 690 | 720 | 750 | 780
| 20 | 0 | 167840 | 49731400 | 13391520 | 365920 | 282000 | 435800 | 530880 | 766440 | 909280 | 955720 | 778560 | 379640 | 371920 | 236320 | 223720 | 139920 | 2146640 | 31984880 | 9172040 | 204560 | 120 | 0
| 40 | 0 | 0 | 162200 | 373680 | 75280 | 130960 | 89000 | 242520 | 380840 | 576440 | 389640 | 290640 | 213480 | 155000 | 41160 | 20720 | 49080 | 913120 | 4227520 | 647680 | 13840 | 0 | 0
| 60 | 0 | 0 | 23320 | 109760 | 45480 | 71760 | 91440 | 218520 | 368360 | 340560 | 588720 | 187720 | 173520 | 65080 | 62160 | 66920 | 13600 | 102040 | 153200 | 14160 | 1040 | 0 | 0
| 80 | 0 | 0 | 7400 | 51440 | 34160 | 20200 | 144120 | 151000 | 267360 | 542760 | 572680 | 274080 | 88680 | 105920 | 19520 | 5240 | 5040 | 25480 | 37120 | 2280 | 0 | 0 | 0
| 100 | 0 | 0 | 40 | 13360 | 30360 | 32400 | 77600 | 149880 | 244480 | 506040 | 366040 | 194800 | 88840 | 34920 | 26640 | 2480 | 1160 | 7200 | 3240 | 0 | 0 | 0 | 0
| 120 | 0 | 0 | 0 | 0 | 22240 | 14800 | 95440 | 147600 | 299200 | 604200 | 410840 | 170680 | 44600 | 33840 | 3640 | 8120 | 13000 | 4560 | 880 | 80 | 0 | 0 | 0
| 140 | 0 | 0 | 0 | 0 | 23440 | 27480 | 81200 | 134320 | 211720 | 716440 | 428440 | 133160 | 97800 | 41920 | 11640 | 1680 | 680 | 40 | 0 | 0 | 0 | 0 | 0
| 160 | 0 | 0 | 0 | 0 | 23360 | 54520 | 30560 | 84360 | 275200 | 471880 | 371080 | 155240 | 72520 | 15960 | 7640 | 3120 | 1320 | 360 | 0 | 0 | 0 | 0 | 0
| 180 | 0 | 0 | 0 | 0 | 0 | 13160 | 60680 | 55680 | 203480 | 591640 | 482680 | 114720 | 55240 | 29360 | 24760 | 2520 | 3520 | 0 | 0 | 0 | 0 | 0 | 0
| 200 | 0 | 0 | 0 | 0 | 0 | 11000 | 54080 | 78880 | 218440 | 721240 | 613280 | 159160 | 26360 | 6240 | 6560 | 11000 | 1320 | 0 | 0 | 0 | 0 | 0 | 0
| 220 | 0 | 0 | 0 | 0 | 0 | 3520 | 49760 | 64120 | 278160 | 778320 | 567800 | 165560 | 19600 | 960 | 8840 | 6880 | 0 | 0 | 0 | 0 | 0 | 0 | 0
| 240 | 0 | 0 | 0 | 0 | 0 | 0 | 70440 | 106600 | 260640 | 982200 | 666640 | 79160 | 13480 | 2120 | 5520 | 4520 | 40 | 0 | 0 | 0 | 0 | 0 | 0
| 260 | 0 | 0 | 0 | 0 | 0 | 0 | 11640 | 79600 | 227120 | 853680 | 675360 | 85840 | 57160 | 1600 | 10600 | 1120 | 0 | 0 | 0 | 0 | 0 | 0 | 0
| 280 | 0 | 0 | 0 | 0 | 0 | 0 | 11800 | 133960 | 341440 | 812800 | 718640 | 134600 | 43720 | 10880 | 4000 | 0 | 0 | 0 | 0 | 0 | 0 | 0 | 0
| 300 | 0 | 0 | 0 | 0 | 0 | 0 | 1640 | 68120 | 314840 | 738720 | 695360 | 216720 | 13080 | 11400 | 2320 | 0 | 0 | 0 | 0 | 0 | 0 | 0 | 0
| 320 | 0 | 0 | 0 | 0 | 0 | 0 | 0 | 59040 | 310120 | 991960 | 809800 | 202240 | 65720 | 7720 | 16960 | 0 | 0 | 0 | 0 | 0 | 0 | 0 | 0
| 340 | 0 | 0 | 0 | 0 | 0 | 0 | 0 | 37880 | 443360 | 704920 | 612880 | 253480 | 36720 | 3200 | 40 | 0 | 0 | 0 | 0 | 0 | 0 | 0 | 0
| 360 | 0 | 0 | 0 | 0 | 0 | 0 | 0 | 800 | 574920 | 741600 | 569800 | 143720 | 25320 | 1920 | 0 | 0 | 0 | 0 | 0 | 0 | 0 | 0 | 0
| 380 | 0 | 0 | 0 | 0 | 0 | 0 | 0 | 5640 | 705160 | 1005240 | 625120 | 223800 | 20080 | 120 | 0 | 0 | 0 | 0 | 0 | 0 | 0 | 0 | 0
| 400 | 0 | 0 | 0 | 0 | 0 | 0 | 0 | 0 | 310320 | 1392960 | 762080 | 157200 | 29480 | 0 | 0 | 0 | 0 | 0 | 0 | 0 | 0 | 0 | 0
| 420 | 0 | 0 | 0 | 0 | 0 | 0 | 0 | 0 | 4880 | 2136600 | 811080 | 311120 | 46640 | 0 | 0 | 0 | 0 | 0 | 0 | 0 | 0 | 0 | 0
| 440 | 0 | 0 | 0 | 0 | 0 | 0 | 0 | 0 | 0 | 1676800 | 902320 | 339920 | 15600 | 0 | 0 | 0 | 0 | 0 | 0 | 0 | 0 | 0 | 0
| 460 | 0 | 0 | 0 | 0 | 0 | 0 | 0 | 0 | 0 | 651000 | 2113240 | 531280 | 600 | 40 | 0 | 0 | 0 | 0 | 0 | 0 | 0 | 0 | 0
| 480 | 0 | 0 | 0 | 0 | 0 | 0 | 0 | 0 | 0 | 30440 | 5024960 | 423800 | 0 | 0 | 0 | 0 | 0 | 0 | 0 | 0 | 0 | 0 | 0
| 500 | 0 | 0 | 0 | 0 | 0 | 0 | 0 | 0 | 0 | 7440 | 12433360 | 472080 | 0 | 0 | 0 | 0 | 0 | 0 | 0 | 0 | 0 | 0 | 0
| 520 | 0 | 0 | 0 | 0 | 0 | 0 | 0 | 0 | 0 | 0 | 12468040 | 454160 | 0 | 0 | 0 | 0 | 0 | 0 | 0 | 0 | 0 | 0 | 0
| 540 | 0 | 0 | 0 | 0 | 0 | 0 | 0 | 0 | 0 | 0 | 2401280 | 332680 | 0 | 0 | 0 | 0 | 0 | 0 | 0 | 0 | 0 | 0 | 0
| 560 | 0 | 0 | 0 | 0 | 0 | 0 | 0 | 0 | 0 | 0 | 285160 | 215240 | 0 | 0 | 0 | 0 | 0 | 0 | 0 | 0 | 0 | 0 | 0
| 580 | 0 | 0 | 0 | 0 | 0 | 0 | 0 | 0 | 0 | 0 | 17600 | 73120 | 0 | 0 | 0 | 0 | 0 | 0 | 0 | 0 | 0 | 0 | 0
| 600 | 0 | 0 | 0 | 0 | 0 | 0 | 0 | 0 | 0 | 0 | 2320 | 16840 | 0 | 0 | 0 | 0 | 0 | 0 | 0 | 0 | 0 | 0 | 0
| 620 | 0 | 0 | 0 | 0 | 0 | 0 | 0 | 0 | 0 | 0 | 40 | 160 | 0 | 0 | 0 | 0 | 0 | 0 | 0 | 0 | 0 | 0 | 0
| 640 | 0 | 0 | 0 | 0 | 0 | 0 | 0 | 0 | 0 | 0 | 0 | 0 | 0 | 0 | 0 | 0 | 0 | 0 | 0 | 0 | 0 | 0 | 0

## Load-Disp
Zones |  | Structural Element
Displacement (m) | Load (kN) | Displacement (m) | Load (kN)
0 | 0 | 0 | 0
0.00017224 | 9.9996 | 0.00016485 | 10
0.00040916 | 19.9992 | 0.00038333 | 20
0.00068968 | 29.9988 | 0.000638 | 30
0.0010554 | 39.9984 | 0.00092663 | 40
0.0014199 | 49.998 | 0.0012471 | 50
0.0018166 | 59.9976 | 0.0015831 | 60
0.0022333 | 69.9972 | 0.0019476 | 70
0.0026743 | 79.9968 | 0.0023352 | 80
0.0031308 | 89.9964 | 0.0027322 | 90
0.0035987 | 99.996 | 0.0031469 | 100
0.0040799 | 109.9956 | 0.0035868 | 110
0.0045772 | 119.9952 | 0.0040336 | 120
0.0050846 | 129.9948 | 0.0044866 | 130
0.0056039 | 139.9944 | 0.0049516 | 140
0.006121 | 149.994 | 0.0054267 | 150
0.0066423 | 159.9936 | 0.0059087 | 160
0.0071915 | 169.9932 | 0.0063983 | 170
0.0077284 | 179.9928 | 0.0069026 | 180
0.0082672 | 189.9924 | 0.0074039 | 190
0.0088179 | 199.992 | 0.0079153 | 200
0.0094734 | 209.9916 | 0.0084492 | 210
0.0099659 | 219.9912 | 0.0089703 | 220
0.010559 | 229.9908 | 0.009503 | 230
0.011128 | 239.9904 | 0.010047 | 240
0.011749 | 249.99 | 0.01059 | 250
0.012301 | 259.9896 | 0.011139 | 260
0.012845 | 269.9892 | 0.011696 | 270
0.013559 | 279.9888 | 0.012271 | 280
0.014146 | 289.9884 | 0.012843 | 290
0.014672 | 299.988 | 0.013413 | 300
0.015396 | 309.9876 | 0.013991 | 310
0.015935 | 319.9872 | 0.014573 | 320
0.01668 | 329.9868 | 0.01516 | 330
0.017203 | 339.9864 | 0.015755 | 340
0.017959 | 349.986 | 0.016353 | 350
0.018383 | 359.9856 | 0.016961 | 360
0.019255 | 369.9852 | 0.017573 | 370
0.019791 | 379.9848 | 0.018189 | 380
0.0205 | 389.9844 | 0.018809 | 390
|  | 0.019434 | 400
|  | 0.020064 | 410
Zones/Interface
Structural Element