## Static Loads
SES Case No. | Description | Angle from Horizontal | Load | Horizontal Load | Vertical Load
[-] | [-] | [deg] | [kN] | [kN] | [kN]
1 | Horizontal Driver | 33.73 | 760 | 632.0643 | 422.0128
2 | Vertical Driver | 58.8 | 760 | 393.7005 | 650.0768
3 | Max Peak of Both, Unfactored Design Case | 45.8 | 907 | 632.3287 | 650.2379

## Cyclic Loads
Mooring Line Load Cycles over 20 years
Cycle Mean (kN)
Cycle Range (kN) |  | Total Cycles | 120 | 150 | 180 | 210 | 240 | 270 | 300 | 330 | 360 | 390 | 420 | 450 | 480 | 510 | 540 | 570 | 600 | 630 | 660 | 690 | 720 | 750 | 780
| 20 | 113175120 | 0 | 167840 | 49731400 | 13391520 | 365920 | 282000 | 435800 | 530880 | 766440 | 909280 | 955720 | 778560 | 379640 | 371920 | 236320 | 223720 | 139920 | 2146640 | 31984880 | 9172040 | 204560 | 120 | 0
| 40 | 8992800 | 0 | 0 | 162200 | 373680 | 75280 | 130960 | 89000 | 242520 | 380840 | 576440 | 389640 | 290640 | 213480 | 155000 | 41160 | 20720 | 49080 | 913120 | 4227520 | 647680 | 13840 | 0 | 0
| 60 | 2697360 | 0 | 0 | 23320 | 109760 | 45480 | 71760 | 91440 | 218520 | 368360 | 340560 | 588720 | 187720 | 173520 | 65080 | 62160 | 66920 | 13600 | 102040 | 153200 | 14160 | 1040 | 0 | 0
| 80 | 2354480 | 0 | 0 | 7400 | 51440 | 34160 | 20200 | 144120 | 151000 | 267360 | 542760 | 572680 | 274080 | 88680 | 105920 | 19520 | 5240 | 5040 | 25480 | 37120 | 2280 | 0 | 0 | 0
| 100 | 1779480 | 0 | 0 | 40 | 13360 | 30360 | 32400 | 77600 | 149880 | 244480 | 506040 | 366040 | 194800 | 88840 | 34920 | 26640 | 2480 | 1160 | 7200 | 3240 | 0 | 0 | 0 | 0
| 120 | 1873720 | 0 | 0 | 0 | 0 | 22240 | 14800 | 95440 | 147600 | 299200 | 604200 | 410840 | 170680 | 44600 | 33840 | 3640 | 8120 | 13000 | 4560 | 880 | 80 | 0 | 0 | 0
| 140 | 1909960 | 0 | 0 | 0 | 0 | 23440 | 27480 | 81200 | 134320 | 211720 | 716440 | 428440 | 133160 | 97800 | 41920 | 11640 | 1680 | 680 | 40 | 0 | 0 | 0 | 0 | 0
| 160 | 1567120 | 0 | 0 | 0 | 0 | 23360 | 54520 | 30560 | 84360 | 275200 | 471880 | 371080 | 155240 | 72520 | 15960 | 7640 | 3120 | 1320 | 360 | 0 | 0 | 0 | 0 | 0
| 180 | 1637440 | 0 | 0 | 0 | 0 | 0 | 13160 | 60680 | 55680 | 203480 | 591640 | 482680 | 114720 | 55240 | 29360 | 24760 | 2520 | 3520 | 0 | 0 | 0 | 0 | 0 | 0
| 200 | 1907560 | 0 | 0 | 0 | 0 | 0 | 11000 | 54080 | 78880 | 218440 | 721240 | 613280 | 159160 | 26360 | 6240 | 6560 | 11000 | 1320 | 0 | 0 | 0 | 0 | 0 | 0
| 220 | 1943520 | 0 | 0 | 0 | 0 | 0 | 3520 | 49760 | 64120 | 278160 | 778320 | 567800 | 165560 | 19600 | 960 | 8840 | 6880 | 0 | 0 | 0 | 0 | 0 | 0 | 0
| 240 | 2191360 | 0 | 0 | 0 | 0 | 0 | 0 | 70440 | 106600 | 260640 | 982200 | 666640 | 79160 | 13480 | 2120 | 5520 | 4520 | 40 | 0 | 0 | 0 | 0 | 0 | 0
| 260 | 2003720 | 0 | 0 | 0 | 0 | 0 | 0 | 11640 | 79600 | 227120 | 853680 | 675360 | 85840 | 57160 | 1600 | 10600 | 1120 | 0 | 0 | 0 | 0 | 0 | 0 | 0
| 280 | 2211840 | 0 | 0 | 0 | 0 | 0 | 0 | 11800 | 133960 | 341440 | 812800 | 718640 | 134600 | 43720 | 10880 | 4000 | 0 | 0 | 0 | 0 | 0 | 0 | 0 | 0
| 300 | 2062200 | 0 | 0 | 0 | 0 | 0 | 0 | 1640 | 68120 | 314840 | 738720 | 695360 | 216720 | 13080 | 11400 | 2320 | 0 | 0 | 0 | 0 | 0 | 0 | 0 | 0
| 320 | 2463560 | 0 | 0 | 0 | 0 | 0 | 0 | 0 | 59040 | 310120 | 991960 | 809800 | 202240 | 65720 | 7720 | 16960 | 0 | 0 | 0 | 0 | 0 | 0 | 0 | 0
| 340 | 2092480 | 0 | 0 | 0 | 0 | 0 | 0 | 0 | 37880 | 443360 | 704920 | 612880 | 253480 | 36720 | 3200 | 40 | 0 | 0 | 0 | 0 | 0 | 0 | 0 | 0
| 360 | 2058080 | 0 | 0 | 0 | 0 | 0 | 0 | 0 | 800 | 574920 | 741600 | 569800 | 143720 | 25320 | 1920 | 0 | 0 | 0 | 0 | 0 | 0 | 0 | 0 | 0
| 380 | 2585160 | 0 | 0 | 0 | 0 | 0 | 0 | 0 | 5640 | 705160 | 1005240 | 625120 | 223800 | 20080 | 120 | 0 | 0 | 0 | 0 | 0 | 0 | 0 | 0 | 0
| 400 | 2652040 | 0 | 0 | 0 | 0 | 0 | 0 | 0 | 0 | 310320 | 1392960 | 762080 | 157200 | 29480 | 0 | 0 | 0 | 0 | 0 | 0 | 0 | 0 | 0 | 0
| 420 | 3310320 | 0 | 0 | 0 | 0 | 0 | 0 | 0 | 0 | 4880 | 2136600 | 811080 | 311120 | 46640 | 0 | 0 | 0 | 0 | 0 | 0 | 0 | 0 | 0 | 0
| 440 | 2934640 | 0 | 0 | 0 | 0 | 0 | 0 | 0 | 0 | 0 | 1676800 | 902320 | 339920 | 15600 | 0 | 0 | 0 | 0 | 0 | 0 | 0 | 0 | 0 | 0
| 460 | 3296160 | 0 | 0 | 0 | 0 | 0 | 0 | 0 | 0 | 0 | 651000 | 2113240 | 531280 | 600 | 40 | 0 | 0 | 0 | 0 | 0 | 0 | 0 | 0 | 0
| 480 | 5479200 | 0 | 0 | 0 | 0 | 0 | 0 | 0 | 0 | 0 | 30440 | 5024960 | 423800 | 0 | 0 | 0 | 0 | 0 | 0 | 0 | 0 | 0 | 0 | 0
| 500 | 12912880 | 0 | 0 | 0 | 0 | 0 | 0 | 0 | 0 | 0 | 7440 | 12433360 | 472080 | 0 | 0 | 0 | 0 | 0 | 0 | 0 | 0 | 0 | 0 | 0
| 520 | 12922200 | 0 | 0 | 0 | 0 | 0 | 0 | 0 | 0 | 0 | 0 | 12468040 | 454160 | 0 | 0 | 0 | 0 | 0 | 0 | 0 | 0 | 0 | 0 | 0
| 540 | 2733960 | 0 | 0 | 0 | 0 | 0 | 0 | 0 | 0 | 0 | 0 | 2401280 | 332680 | 0 | 0 | 0 | 0 | 0 | 0 | 0 | 0 | 0 | 0 | 0
| 560 | 500400 | 0 | 0 | 0 | 0 | 0 | 0 | 0 | 0 | 0 | 0 | 285160 | 215240 | 0 | 0 | 0 | 0 | 0 | 0 | 0 | 0 | 0 | 0 | 0
| 580 | 90720 | 0 | 0 | 0 | 0 | 0 | 0 | 0 | 0 | 0 | 0 | 17600 | 73120 | 0 | 0 | 0 | 0 | 0 | 0 | 0 | 0 | 0 | 0 | 0
| 600 | 19160 | 0 | 0 | 0 | 0 | 0 | 0 | 0 | 0 | 0 | 0 | 2320 | 16840 | 0 | 0 | 0 | 0 | 0 | 0 | 0 | 0 | 0 | 0 | 0
| 620 | 200 | 0 | 0 | 0 | 0 | 0 | 0 | 0 | 0 | 0 | 0 | 40 | 160 | 0 | 0 | 0 | 0 | 0 | 0 | 0 | 0 | 0 | 0 | 0
| 640 | 0 | 0 | 0 | 0 | 0 | 0 | 0 | 0 | 0 | 0 | 0 | 0 | 0 | 0 | 0 | 0 | 0 | 0 | 0 | 0 | 0 | 0 | 0 | 0
|  | min load | 120 | 150 | 180 | 210 | 240 | 270 | 300 | 330 | 360 | 390 | 420 | 450 | 480 | 510 | 540 | 570 | 600 | 630 | 660 | 690 | 720 | 750 | 780
| 20 |  | 0 | 140 | 170 | 200 | 230 | 260 | 290 | 320 | 350 | 380 | 410 | 440 | 470 | 500 | 530 | 560 | 590 | 620 | 650 | 680 | 710 | 740 | 0
| 40 |  | 0 | 0 | 160 | 190 | 220 | 250 | 280 | 310 | 340 | 370 | 400 | 430 | 460 | 490 | 520 | 550 | 580 | 610 | 640 | 670 | 700 | 0 | 0
| 60 |  | 0 | 0 | 150 | 180 | 210 | 240 | 270 | 300 | 330 | 360 | 390 | 420 | 450 | 480 | 510 | 540 | 570 | 600 | 630 | 660 | 690 | 0 | 0
| 80 |  | 0 | 0 | 140 | 170 | 200 | 230 | 260 | 290 | 320 | 350 | 380 | 410 | 440 | 470 | 500 | 530 | 560 | 590 | 620 | 650 | 0 | 0 | 0
| 100 |  | 0 | 0 | 130 | 160 | 190 | 220 | 250 | 280 | 310 | 340 | 370 | 400 | 430 | 460 | 490 | 520 | 550 | 580 | 610 | 0 | 0 | 0 | 0
| 120 |  | 0 | 0 | 0 | 0 | 180 | 210 | 240 | 270 | 300 | 330 | 360 | 390 | 420 | 450 | 480 | 510 | 540 | 570 | 600 | 630 | 0 | 0 | 0
| 140 |  | 0 | 0 | 0 | 0 | 170 | 200 | 230 | 260 | 290 | 320 | 350 | 380 | 410 | 440 | 470 | 500 | 530 | 560 | 0 | 0 | 0 | 0 | 0
| 160 |  | 0 | 0 | 0 | 0 | 160 | 190 | 220 | 250 | 280 | 310 | 340 | 370 | 400 | 430 | 460 | 490 | 520 | 550 | 0 | 0 | 0 | 0 | 0
| 180 |  | 0 | 0 | 0 | 0 | 0 | 180 | 210 | 240 | 270 | 300 | 330 | 360 | 390 | 420 | 450 | 480 | 510 | 0 | 0 | 0 | 0 | 0 | 0
| 200 |  | 0 | 0 | 0 | 0 | 0 | 170 | 200 | 230 | 260 | 290 | 320 | 350 | 380 | 410 | 440 | 470 | 500 | 0 | 0 | 0 | 0 | 0 | 0
| 220 |  | 0 | 0 | 0 | 0 | 0 | 160 | 190 | 220 | 250 | 280 | 310 | 340 | 370 | 400 | 430 | 460 | 0 | 0 | 0 | 0 | 0 | 0 | 0
| 240 |  | 0 | 0 | 0 | 0 | 0 | 0 | 180 | 210 | 240 | 270 | 300 | 330 | 360 | 390 | 420 | 450 | 480 | 0 | 0 | 0 | 0 | 0 | 0
| 260 |  | 0 | 0 | 0 | 0 | 0 | 0 | 170 | 200 | 230 | 260 | 290 | 320 | 350 | 380 | 410 | 440 | 0 | 0 | 0 | 0 | 0 | 0 | 0
| 280 |  | 0 | 0 | 0 | 0 | 0 | 0 | 160 | 190 | 220 | 250 | 280 | 310 | 340 | 370 | 400 | 0 | 0 | 0 | 0 | 0 | 0 | 0 | 0
| 300 |  | 0 | 0 | 0 | 0 | 0 | 0 | 150 | 180 | 210 | 240 | 270 | 300 | 330 | 360 | 390 | 0 | 0 | 0 | 0 | 0 | 0 | 0 | 0
| 320 |  | 0 | 0 | 0 | 0 | 0 | 0 | 0 | 170 | 200 | 230 | 260 | 290 | 320 | 350 | 380 | 0 | 0 | 0 | 0 | 0 | 0 | 0 | 0
| 340 |  | 0 | 0 | 0 | 0 | 0 | 0 | 0 | 160 | 190 | 220 | 250 | 280 | 310 | 340 | 370 | 0 | 0 | 0 | 0 | 0 | 0 | 0 | 0
| 360 |  | 0 | 0 | 0 | 0 | 0 | 0 | 0 | 150 | 180 | 210 | 240 | 270 | 300 | 330 | 0 | 0 | 0 | 0 | 0 | 0 | 0 | 0 | 0
| 380 |  | 0 | 0 | 0 | 0 | 0 | 0 | 0 | 140 | 170 | 200 | 230 | 260 | 290 | 320 | 0 | 0 | 0 | 0 | 0 | 0 | 0 | 0 | 0
| 400 |  | 0 | 0 | 0 | 0 | 0 | 0 | 0 | 0 | 160 | 190 | 220 | 250 | 280 | 0 | 0 | 0 | 0 | 0 | 0 | 0 | 0 | 0 | 0
| 420 |  | 0 | 0 | 0 | 0 | 0 | 0 | 0 | 0 | 150 | 180 | 210 | 240 | 270 | 0 | 0 | 0 | 0 | 0 | 0 | 0 | 0 | 0 | 0
| 440 |  | 0 | 0 | 0 | 0 | 0 | 0 | 0 | 0 | 0 | 170 | 200 | 230 | 260 | 0 | 0 | 0 | 0 | 0 | 0 | 0 | 0 | 0 | 0
| 460 |  | 0 | 0 | 0 | 0 | 0 | 0 | 0 | 0 | 0 | 160 | 190 | 220 | 250 | 280 | 0 | 0 | 0 | 0 | 0 | 0 | 0 | 0 | 0
| 480 |  | 0 | 0 | 0 | 0 | 0 | 0 | 0 | 0 | 0 | 150 | 180 | 210 | 0 | 0 | 0 | 0 | 0 | 0 | 0 | 0 | 0 | 0 | 0
| 500 |  | 0 | 0 | 0 | 0 | 0 | 0 | 0 | 0 | 0 | 140 | 170 | 200 | 0 | 0 | 0 | 0 | 0 | 0 | 0 | 0 | 0 | 0 | 0
| 520 |  | 0 | 0 | 0 | 0 | 0 | 0 | 0 | 0 | 0 | 0 | 160 | 190 | 0 | 0 | 0 | 0 | 0 | 0 | 0 | 0 | 0 | 0 | 0
| 540 |  | 0 | 0 | 0 | 0 | 0 | 0 | 0 | 0 | 0 | 0 | 150 | 180 | 0 | 0 | 0 | 0 | 0 | 0 | 0 | 0 | 0 | 0 | 0
| 560 |  | 0 | 0 | 0 | 0 | 0 | 0 | 0 | 0 | 0 | 0 | 140 | 170 | 0 | 0 | 0 | 0 | 0 | 0 | 0 | 0 | 0 | 0 | 0
| 580 |  | 0 | 0 | 0 | 0 | 0 | 0 | 0 | 0 | 0 | 0 | 130 | 160 | 0 | 0 | 0 | 0 | 0 | 0 | 0 | 0 | 0 | 0 | 0
| 600 |  | 0 | 0 | 0 | 0 | 0 | 0 | 0 | 0 | 0 | 0 | 120 | 150 | 0 | 0 | 0 | 0 | 0 | 0 | 0 | 0 | 0 | 0 | 0
| 620 |  | 0 | 0 | 0 | 0 | 0 | 0 | 0 | 0 | 0 | 0 | 110 | 140 | 0 | 0 | 0 | 0 | 0 | 0 | 0 | 0 | 0 | 0 | 0
| 640 |  | 0 | 0 | 0 | 0 | 0 | 0 | 0 | 0 | 0 | 0 | 0 | 0 | 0 | 0 | 0 | 0 | 0 | 0 | 0 | 0 | 0 | 0 | 0
|  | max load | 120 | 150 | 180 | 210 | 240 | 270 | 300 | 330 | 360 | 390 | 420 | 450 | 480 | 510 | 540 | 570 | 600 | 630 | 660 | 690 | 720 | 750 | 780
| 20 |  | 0 | 160 | 190 | 220 | 250 | 280 | 310 | 340 | 370 | 400 | 430 | 460 | 490 | 520 | 550 | 580 | 610 | 640 | 670 | 700 | 730 | 760 | 0
| 40 |  | 0 | 0 | 200 | 230 | 260 | 290 | 320 | 350 | 380 | 410 | 440 | 470 | 500 | 530 | 560 | 590 | 620 | 650 | 680 | 710 | 740 | 0 | 0
| 60 |  | 0 | 0 | 210 | 240 | 270 | 300 | 330 | 360 | 390 | 420 | 450 | 480 | 510 | 540 | 570 | 600 | 630 | 660 | 690 | 720 | 750 | 0 | 0
| 80 |  | 0 | 0 | 220 | 250 | 280 | 310 | 340 | 370 | 400 | 430 | 460 | 490 | 520 | 550 | 580 | 610 | 640 | 670 | 700 | 730 | 0 | 0 | 0
| 100 |  | 0 | 0 | 230 | 260 | 290 | 320 | 350 | 380 | 410 | 440 | 470 | 500 | 530 | 560 | 590 | 620 | 650 | 680 | 710 | 0 | 0 | 0 | 0
| 120 |  | 0 | 0 | 0 | 0 | 300 | 330 | 360 | 390 | 420 | 450 | 480 | 510 | 540 | 570 | 600 | 630 | 660 | 690 | 720 | 750 | 0 | 0 | 0
| 140 |  | 0 | 0 | 0 | 0 | 310 | 340 | 370 | 400 | 430 | 460 | 490 | 520 | 550 | 580 | 610 | 640 | 670 | 700 | 0 | 0 | 0 | 0 | 0
| 160 |  | 0 | 0 | 0 | 0 | 320 | 350 | 380 | 410 | 440 | 470 | 500 | 530 | 560 | 590 | 620 | 650 | 680 | 710 | 0 | 0 | 0 | 0 | 0
| 180 |  | 0 | 0 | 0 | 0 | 0 | 360 | 390 | 420 | 450 | 480 | 510 | 540 | 570 | 600 | 630 | 660 | 690 | 0 | 0 | 0 | 0 | 0 | 0
| 200 |  | 0 | 0 | 0 | 0 | 0 | 370 | 400 | 430 | 460 | 490 | 520 | 550 | 580 | 610 | 640 | 670 | 700 | 0 | 0 | 0 | 0 | 0 | 0
| 220 |  | 0 | 0 | 0 | 0 | 0 | 380 | 410 | 440 | 470 | 500 | 530 | 560 | 590 | 620 | 650 | 680 | 0 | 0 | 0 | 0 | 0 | 0 | 0
| 240 |  | 0 | 0 | 0 | 0 | 0 | 0 | 420 | 450 | 480 | 510 | 540 | 570 | 600 | 630 | 660 | 690 | 720 | 0 | 0 | 0 | 0 | 0 | 0
| 260 |  | 0 | 0 | 0 | 0 | 0 | 0 | 430 | 460 | 490 | 520 | 550 | 580 | 610 | 640 | 670 | 700 | 0 | 0 | 0 | 0 | 0 | 0 | 0
| 280 |  | 0 | 0 | 0 | 0 | 0 | 0 | 440 | 470 | 500 | 530 | 560 | 590 | 620 | 650 | 680 | 0 | 0 | 0 | 0 | 0 | 0 | 0 | 0
| 300 |  | 0 | 0 | 0 | 0 | 0 | 0 | 450 | 480 | 510 | 540 | 570 | 600 | 630 | 660 | 690 | 0 | 0 | 0 | 0 | 0 | 0 | 0 | 0
| 320 |  | 0 | 0 | 0 | 0 | 0 | 0 | 0 | 490 | 520 | 550 | 580 | 610 | 640 | 670 | 700 | 0 | 0 | 0 | 0 | 0 | 0 | 0 | 0
| 340 |  | 0 | 0 | 0 | 0 | 0 | 0 | 0 | 500 | 530 | 560 | 590 | 620 | 650 | 680 | 710 | 0 | 0 | 0 | 0 | 0 | 0 | 0 | 0
| 360 |  | 0 | 0 | 0 | 0 | 0 | 0 | 0 | 510 | 540 | 570 | 600 | 630 | 660 | 690 | 0 | 0 | 0 | 0 | 0 | 0 | 0 | 0 | 0
| 380 |  | 0 | 0 | 0 | 0 | 0 | 0 | 0 | 520 | 550 | 580 | 610 | 640 | 670 | 700 | 0 | 0 | 0 | 0 | 0 | 0 | 0 | 0 | 0
| 400 |  | 0 | 0 | 0 | 0 | 0 | 0 | 0 | 0 | 560 | 590 | 620 | 650 | 680 | 0 | 0 | 0 | 0 | 0 | 0 | 0 | 0 | 0 | 0
| 420 |  | 0 | 0 | 0 | 0 | 0 | 0 | 0 | 0 | 570 | 600 | 630 | 660 | 690 | 0 | 0 | 0 | 0 | 0 | 0 | 0 | 0 | 0 | 0
| 440 |  | 0 | 0 | 0 | 0 | 0 | 0 | 0 | 0 | 0 | 610 | 640 | 670 | 700 | 0 | 0 | 0 | 0 | 0 | 0 | 0 | 0 | 0 | 0
| 460 |  | 0 | 0 | 0 | 0 | 0 | 0 | 0 | 0 | 0 | 620 | 650 | 680 | 710 | 740 | 0 | 0 | 0 | 0 | 0 | 0 | 0 | 0 | 0
| 480 |  | 0 | 0 | 0 | 0 | 0 | 0 | 0 | 0 | 0 | 630 | 660 | 690 | 0 | 0 | 0 | 0 | 0 | 0 | 0 | 0 | 0 | 0 | 0
| 500 |  | 0 | 0 | 0 | 0 | 0 | 0 | 0 | 0 | 0 | 640 | 670 | 700 | 0 | 0 | 0 | 0 | 0 | 0 | 0 | 0 | 0 | 0 | 0
| 520 |  | 0 | 0 | 0 | 0 | 0 | 0 | 0 | 0 | 0 | 0 | 680 | 710 | 0 | 0 | 0 | 0 | 0 | 0 | 0 | 0 | 0 | 0 | 0
| 540 |  | 0 | 0 | 0 | 0 | 0 | 0 | 0 | 0 | 0 | 0 | 690 | 720 | 0 | 0 | 0 | 0 | 0 | 0 | 0 | 0 | 0 | 0 | 0
| 560 |  | 0 | 0 | 0 | 0 | 0 | 0 | 0 | 0 | 0 | 0 | 700 | 730 | 0 | 0 | 0 | 0 | 0 | 0 | 0 | 0 | 0 | 0 | 0
| 580 |  | 0 | 0 | 0 | 0 | 0 | 0 | 0 | 0 | 0 | 0 | 710 | 740 | 0 | 0 | 0 | 0 | 0 | 0 | 0 | 0 | 0 | 0 | 0
| 600 |  | 0 | 0 | 0 | 0 | 0 | 0 | 0 | 0 | 0 | 0 | 720 | 750 | 0 | 0 | 0 | 0 | 0 | 0 | 0 | 0 | 0 | 0 | 0
| 620 |  | 0 | 0 | 0 | 0 | 0 | 0 | 0 | 0 | 0 | 0 | 730 | 760 | 0 | 0 | 0 | 0 | 0 | 0 | 0 | 0 | 0 | 0 | 0
| 640 |  | 0 | 0 | 0 | 0 | 0 | 0 | 0 | 0 | 0 | 0 | 0 | 0 | 0 | 0 | 0 | 0 | 0 | 0 | 0 | 0 | 0 | 0 | 0

## Load-Disp
Zones |  | Structural Element
Displacement (m) | Load (kN) | Displacement (m) | Load (kN)
0 | 0 | 0 | 0
0.00017224 | 9.9996 | 0.00016485 | 10
0.00040916 | 19.9992 | 0.00038333 | 20
0.00068968 | 29.9988 | 0.000638 | 30
0.0010554 | 39.9984 | 0.00092663 | 40
0.0014199 | 49.998 | 0.0012471 | 50
0.0018166 | 59.9976 | 0.0015831 | 60
0.0022333 | 69.9972 | 0.0019476 | 70
0.0026743 | 79.9968 | 0.0023352 | 80
0.0031308 | 89.9964 | 0.0027322 | 90
0.0035987 | 99.996 | 0.0031469 | 100
0.0040799 | 109.9956 | 0.0035868 | 110
0.0045772 | 119.9952 | 0.0040336 | 120
0.0050846 | 129.9948 | 0.0044866 | 130
0.0056039 | 139.9944 | 0.0049516 | 140
0.006121 | 149.994 | 0.0054267 | 150
0.0066423 | 159.9936 | 0.0059087 | 160
0.0071915 | 169.9932 | 0.0063983 | 170
0.0077284 | 179.9928 | 0.0069026 | 180
0.0082672 | 189.9924 | 0.0074039 | 190
0.0088179 | 199.992 | 0.0079153 | 200
0.0094734 | 209.9916 | 0.0084492 | 210
0.0099659 | 219.9912 | 0.0089703 | 220
0.010559 | 229.9908 | 0.009503 | 230
0.011128 | 239.9904 | 0.010047 | 240
0.011749 | 249.99 | 0.01059 | 250
0.012301 | 259.9896 | 0.011139 | 260
0.012845 | 269.9892 | 0.011696 | 270
0.013559 | 279.9888 | 0.012271 | 280
0.014146 | 289.9884 | 0.012843 | 290
0.014672 | 299.988 | 0.013413 | 300
0.015396 | 309.9876 | 0.013991 | 310
0.015935 | 319.9872 | 0.014573 | 320
0.01668 | 329.9868 | 0.01516 | 330
0.017203 | 339.9864 | 0.015755 | 340
0.017959 | 349.986 | 0.016353 | 350
0.018383 | 359.9856 | 0.016961 | 360
0.019255 | 369.9852 | 0.017573 | 370
0.019791 | 379.9848 | 0.018189 | 380
0.0205 | 389.9844 | 0.018809 | 390
|  | 0.019434 | 400
|  | 0.020064 | 410
Zones/Interface
Structural Element

## Stress
|  | 936.5199 | 1206.0621 | 1135.4806 | 589.0644 | 411.1987 | 533.4684
Load applied (kN) |  | 760 | 760 | 907 | 760 | 760 | 907
|  | Static case 1 | Static case 2 | Static case 3 | Static case 1 | Static case 2 | Static case 3
Cyclic Stress (MPa) |  | 160.62 | 174.75 | 204.4 | 137.62 | 122.08 | 158.9
| Cyclic Load Range (kN) | Hotspot 1 | Hotspot 1 | Hotspot 1 | Hotspot 2 | Hotspot 2 | Hotspot 2
| 20 | 4.2268 | 4.5987 | 4.5072 | 3.6216 | 3.2126 | 3.5039
| 40 | 8.4537 | 9.1974 | 9.0143 | 7.2432 | 6.4253 | 7.0077
| 60 | 12.6805 | 13.7961 | 13.5215 | 10.8647 | 9.6379 | 10.5116
| 80 | 16.9074 | 18.3947 | 18.0287 | 14.4863 | 12.8505 | 14.0154
| 100 | 21.1342 | 22.9934 | 22.5358 | 18.1079 | 16.0632 | 17.5193
| 120 | 25.3611 | 27.5921 | 27.043 | 21.7295 | 19.2758 | 21.0232
| 140 | 29.5879 | 32.1908 | 31.5502 | 25.3511 | 22.4884 | 24.527
| 160 | 33.8147 | 36.7895 | 36.0573 | 28.9726 | 25.7011 | 28.0309
| 180 | 38.0416 | 41.3882 | 40.5645 | 32.5942 | 28.9137 | 31.5347
| 200 | 42.2684 | 45.9868 | 45.0717 | 36.2158 | 32.1263 | 35.0386
| 220 | 46.4953 | 50.5855 | 49.5788 | 39.8374 | 35.3389 | 38.5424
| 240 | 50.7221 | 55.1842 | 54.086 | 43.4589 | 38.5516 | 42.0463
| 260 | 54.9489 | 59.7829 | 58.5932 | 47.0805 | 41.7642 | 45.5502
| 280 | 59.1758 | 64.3816 | 63.1003 | 50.7021 | 44.9768 | 49.054
| 300 | 63.4026 | 68.9803 | 67.6075 | 54.3237 | 48.1895 | 52.5579
| 320 | 67.6295 | 73.5789 | 72.1147 | 57.9453 | 51.4021 | 56.0617
| 340 | 71.8563 | 78.1776 | 76.6218 | 61.5668 | 54.6147 | 59.5656
| 360 | 76.0832 | 82.7763 | 81.129 | 65.1884 | 57.8274 | 63.0695
| 380 | 80.31 | 87.375 | 85.6362 | 68.81 | 61.04 | 66.5733
| 400 | 84.5368 | 91.9737 | 90.1433 | 72.4316 | 64.2526 | 70.0772
| 420 | 88.7637 | 96.5724 | 94.6505 | 76.0532 | 67.4653 | 73.581
| 440 | 92.9905 | 101.1711 | 99.1577 | 79.6747 | 70.6779 | 77.0849
| 460 | 97.2174 | 105.7697 | 103.6648 | 83.2963 | 73.8905 | 80.5888
| 480 | 101.4442 | 110.3684 | 108.172 | 86.9179 | 77.1032 | 84.0926
| 500 | 105.6711 | 114.9671 | 112.6792 | 90.5395 | 80.3158 | 87.5965
| 520 | 109.8979 | 119.5658 | 117.1863 | 94.1611 | 83.5284 | 91.1003
| 540 | 114.1247 | 124.1645 | 121.6935 | 97.7826 | 86.7411 | 94.6042
| 560 | 118.3516 | 128.7632 | 126.2007 | 101.4042 | 89.9537 | 98.108
| 580 | 122.5784 | 133.3618 | 130.7078 | 105.0258 | 93.1663 | 101.6119
| 600 | 126.8053 | 137.9605 | 135.215 | 108.6474 | 96.3789 | 105.1158
| 620 | 131.0321 | 142.5592 | 139.7222 | 112.2689 | 99.5916 | 108.6196
| 640 | 135.2589 | 147.1579 | 144.2293 | 115.8905 | 102.8042 | 112.1235

## SCF
SCF
Cyclic Load Range (kN) | Hotspot 1 | Hotspot 1 | Hotspot 1 | Hotspot 2 | Hotspot 2 | Hotspot 2
20 | 1 | 1 | 1 | 1 | 1 | 1
40 | 1 | 1 | 1 | 1 | 1 | 1
60 | 1 | 1 | 1 | 1 | 1 | 1
80 | 1 | 1 | 1 | 1 | 1 | 1
100 | 1 | 1 | 1 | 1 | 1 | 1
120 | 1 | 1 | 1 | 1 | 1 | 1
140 | 1 | 1 | 1 | 1 | 1 | 1
160 | 1 | 1 | 1 | 1 | 1 | 1
180 | 1 | 1 | 1 | 1 | 1 | 1
200 | 1 | 1 | 1 | 1 | 1 | 1
220 | 1 | 1 | 1 | 1 | 1 | 1
240 | 1 | 1 | 1 | 1 | 1 | 1
260 | 1 | 1 | 1 | 1 | 1 | 1
280 | 1 | 1 | 1 | 1 | 1 | 1
300 | 1 | 1 | 1 | 1 | 1 | 1
320 | 1 | 1 | 1 | 1 | 1 | 1
340 | 1 | 1 | 1 | 1 | 1 | 1
360 | 1 | 1 | 1 | 1 | 1 | 1
380 | 1 | 1 | 1 | 1 | 1 | 1
400 | 1 | 1 | 1 | 1 | 1 | 1
420 | 1 | 1 | 1 | 1 | 1 | 1
440 | 1 | 1 | 1 | 1 | 1 | 1
460 | 1 | 1 | 1 | 1 | 1 | 1
480 | 1 | 1 | 1 | 1 | 1 | 1
500 | 1 | 1 | 1 | 1 | 1 | 1
520 | 1 | 1 | 1 | 1 | 1 | 1
540 | 1 | 1 | 1 | 1 | 1 | 1
560 | 1 | 1 | 1 | 1 | 1 | 1
580 | 1 | 1 | 1 | 1 | 1 | 1
600 | 1 | 1 | 1 | 1 | 1 | 1
620 | 1 | 1 | 1 | 1 | 1 | 1
640 | 1 | 1 | 1 | 1 | 1 | 1

## Damage
|  | m | 3
|  | log abar | 10.57 | abar | 37153522909.7173
|  | SCF | 1
|  | t/t_ref | 0.5
|  | k | 0.25
Cyclic Load Range (kN) | No. of cycles |  | Case 1 Hotspot 1 | Case 2 Hotspot 1 | Case 3 Hotspot 1 | Case 1 Hotspot 2 | Case 2 Hotspot 2 | Case 3 Hotspot 2
20 | 113175120 |  | 0.13678 | 0.17615 | 0.16584 | 0.086034 | 0.060057 | 0.077914
40 | 8992800 |  | 0.086948 | 0.11197 | 0.10542 | 0.05469 | 0.038176 | 0.049528
60 | 2697360 |  | 0.088019 | 0.11335 | 0.10672 | 0.055364 | 0.038647 | 0.050138
80 | 2354480 |  | 0.18212 | 0.23453 | 0.22081 | 0.11455 | 0.079962 | 0.10374
100 | 1779480 |  | 0.26883 | 0.3462 | 0.32594 | 0.16909 | 0.11804 | 0.15313
120 | 1873720 |  | 0.48914 | 0.62992 | 0.59306 | 0.30767 | 0.21477 | 0.27863
140 | 1909960 |  | 0.79176 | 1.0196 | 0.95997 | 0.49801 | 0.34764 | 0.45101
160 | 1567120 |  | 0.96972 | 1.2488 | 1.1757 | 0.60995 | 0.42578 | 0.55238
180 | 1637440 |  | 1.4427 | 1.8579 | 1.7492 | 0.90743 | 0.63344 | 0.82179
200 | 1907560 |  | 2.3054 | 2.969 | 2.7952 | 1.4501 | 1.0123 | 1.3132
220 | 1943520 |  | 3.1264 | 4.0262 | 3.7906 | 1.9665 | 1.3727 | 1.7809
240 | 2191360 |  | 4.5765 | 5.8937 | 5.5488 | 2.8786 | 2.0094 | 2.6069
260 | 2003720 |  | 5.3204 | 6.8517 | 6.4507 | 3.3465 | 2.336 | 3.0306
280 | 2211840 |  | 7.3352 | 9.4464 | 8.8936 | 4.6138 | 3.2207 | 4.1784
300 | 2062200 |  | 8.4116 | 10.8326 | 10.1987 | 5.2909 | 3.6933 | 4.7915
320 | 2463560 |  | 12.1955 | 15.7055 | 14.7864 | 7.6709 | 5.3547 | 6.9469
340 | 2092480 |  | 12.4246 | 16.0006 | 15.0642 | 7.815 | 5.4553 | 7.0774
360 | 2058080 |  | 14.5063 | 18.6813 | 17.5881 | 9.1243 | 6.3693 | 8.2632
380 | 2585160 |  | 21.4301 | 27.5979 | 25.9828 | 13.4794 | 9.4093 | 12.2072
400 | 2652040 |  | 25.6416 | 33.0216 | 31.0891 | 16.1284 | 11.2585 | 14.6062
420 | 3310320 |  | 37.0513 | 47.7151 | 44.9227 | 23.305 | 16.2681 | 21.1055
440 | 2934640 |  | 37.7658 | 48.6352 | 45.789 | 23.7544 | 16.5819 | 21.5125
460 | 3296160 |  | 48.4694 | 62.4195 | 58.7665 | 30.4869 | 21.2815 | 27.6095
480 | 5479200 |  | 91.5433 | 117.8906 | 110.9914 | 57.5801 | 40.194 | 52.1457
500 | 12912880 |  | 243.8477 | 314.0302 | 295.6524 | 153.3785 | 107.0665 | 138.9026
520 | 12922200 |  | 274.4935 | 353.4962 | 332.8088 | 172.6545 | 120.5221 | 156.3593
540 | 2733960 |  | 65.0368 | 83.7552 | 78.8536 | 40.9077 | 28.5558 | 37.0468
560 | 500400 |  | 13.276 | 17.097 | 16.0964 | 8.3505 | 5.8291 | 7.5624
580 | 90720 |  | 2.6741 | 3.4437 | 3.2422 | 1.682 | 1.1741 | 1.5232
600 | 19160 |  | 0.62522 | 0.80517 | 0.75805 | 0.39326 | 0.27452 | 0.35614
620 | 200 |  | 0.007201 | 0.0092735 | 0.0087308 | 0.0045294 | 0.0031617 | 0.0041019
640 | 0 |  | 0 | 0 | 0 | 0 | 0 | 0
| 204358840 |  | 936.5199 | 1206.0621 | 1135.4806 | 589.0644 | 411.1987 | 533.4684