## FirstBendingMode
Measurement index | Axial Load | Initial free decay velocity amplitude | Initial free decay displacement amplitude | Shaker current RMS | Shaker stinger position | pressure
k | Fax | Vmax | Amax | IRMS | x | p
| kN | mm/s | μm | A | mm | bar
1 | 3.938 | 88.0146 | 28.7535 | 1.4 | 40 | 22
2 | 5.37 | 115.1754 | 36.2366 | 1.4 | 40 | 30
3 | 5.37 | 106.9331 | 33.711 | 1.4 | 40 | 30
4 | 5.907 | 114.5613 | 35.6061 | 1.4 | 40 | 33
5 | 6.802 | 114.6391 | 35.1664 | 1.4 | 40 | 38
6 | 6.802 | 121.5924 | 37.3842 | 2.7 | 40 | 38
7 | 6.802 | 120.9106 | 37.2358 | 2.7 | 40 | 38
8 | 7.16 | 112.5516 | 34.6611 | 1.7 | 40 | 40
9 | 7.16 | 116.8198 | 36.0353 | 1.9 | 40 | 40
10 | 3.58 | 66.3171 | 21.7519 | 0.75 | 40 | 20
11 | 6.802 | 63.5701 | 19.4644 | 0.75 | 40 | 38
12 | 7.697 | 66.8208 | 20.1464 | 0.75 | 40 | 43
13 | 10.382 | 65.5871 | 19.4296 | 0.75 | 40 | 58
14 | 12.53 | 70.1123 | 20.5786 | 0.75 | 40 | 70
15 | 24.165 | 15.9957 | 4.5319 | 1.1 | 10 | 135

## SecondBendingMode
Measurement index | Axial Load | Initial free decay velocity amplitude | Initial free decay displacement amplitude | Shaker current RMS | Shaker stinger position | pressure
k | Fax | Vmax | Amax | IRMS | x | p
| kN | mm/s | μm | A | mm | bar
1 | 0.895 | 38.6002 | 4.7507 | 2.8 | 10 | 5
2 | 19.153 | 36.1052 | 3.929 | 2.8 | 10 | 107
3 | 1.79 | 25.9864 | 3.1704 | 2.7 | 10 | 10
4 | 1.79 | 57.0836 | 7.08 | 3.4 | 10 | 10
5 | 2.685 | 30.8587 | 3.7397 | 2.8 | 10 | 15
6 | 3.58 | 22.9748 | 2.757 | 2.7 | 10 | 20
7 | 3.58 | 23.3044 | 2.7834 | 2.7 | 10 | 20
8 | 3.759 | 16.1082 | 1.9356 | 2.1 | 10 | 21
9 | 3.759 | 24.155 | 2.9224 | 2.8 | 10 | 21
10 | 4.475 | 22.2083 | 2.6015 | 2.8 | 10 | 25
11 | 5.191 | 30.3901 | 3.5508 | 2.6 | 10 | 29
12 | 5.549 | 58.5822 | 6.7628 | 2.6 | 10 | 31
13 | 7.16 | 104.4187 | 11.8657 | 2.6 | 10 | 40
14 | 9.129 | 105.8776 | 11.7889 | 2.8 | 10 | 51
15 | 10.382 | 81.7946 | 9.0649 | 2.8 | 10 | 58
16 | 12.53 | 59.916 | 6.6018 | 2.8 | 10 | 70
17 | 14.32 | 51.7124 | 5.6796 | 2.8 | 10 | 80
18 | 16.11 | 43.1005 | 4.7124 | 2.8 | 10 | 90
19 | 17.9 | 37.2003 | 4.0287 | 3.1 | 10 | 100
20 | 1.79 | 34.2246 | 4.2574 | 1.9 | 10 | 10
21 | 1.79 | 34.6269 | 4.3117 | 1.9 | 10 | 10
22 | 1.79 | 47.4233 | 5.8149 | 3.1 | 10 | 10
23 | 19.69 | 32.4196 | 3.4956 | 3.1 | 10 | 110
24 | 21.48 | 28.8013 | 3.0925 | 3.1 | 10 | 120
25 | 23.27 | 25.812 | 2.7588 | 3.1 | 10 | 130
26 | 3.58 | 33.2876 | 4 | 3.1 | 10 | 20
27 | 3.58 | 26.4985 | 3.1815 | 2.4 | 10 | 20
28 | 3.58 | 26.9361 | 3.2369 | 2.4 | 10 | 20
29 | 5.37 | 18.108 | 2.0948 | 2.4 | 10 | 30
30 | 5.37 | 18.2878 | 2.1164 | 2.4 | 10 | 30
31 | 7.16 | 100.4053 | 11.4292 | 2 | 10 | 40
32 | 8.95 | 96.7523 | 10.7872 | 2 | 10 | 50
33 | 8.95 | 112.3947 | 12.5442 | 2.3 | 10 | 50
34 | 10.74 | 53.8706 | 5.9408 | 2.3 | 10 | 60
35 | 12.53 | 38.9133 | 4.2616 | 2.3 | 10 | 70
36 | 14.32 | 33.7436 | 3.6825 | 2.3 | 10 | 80
37 | 14.678 | 45.6488 | 4.971 | 3.1 | 10 | 82
38 | 16.11 | 28.7461 | 3.1232 | 2.3 | 10 | 90
39 | 18.795 | 31.2597 | 3.3924 | 2.7 | 10 | 105
40 | 21.48 | 26.1268 | 2.8183 | 2.7 | 10 | 120
41 | 23.449 | 23.7917 | 2.5571 | 2.7 | 10 | 131
42 | 3.401 | 38.8715 | 4.8115 | 2.4 | 10 | 19
43 | 3.58 | 28.3116 | 3.3926 | 2.7 | 10 | 20
44 | 3.58 | 17.1654 | 2.024 | 2.3 | 10 | 20
45 | 3.58 | 17.113 | 2.0195 | 2.8 | 10 | 20
46 | 3.58 | 23.1443 | 2.7376 | 2.8 | 10 | 20
47 | 3.759 | 22.8112 | 2.7384 | 2.4 | 10 | 21
48 | 4.654 | 20.7407 | 2.4215 | 2.7 | 10 | 26
49 | 5.012 | 22.4945 | 2.6376 | 3.4 | 10 | 28
50 | 5.37 | 13.0541 | 1.5357 | 2.3 | 10 | 30
51 | 5.37 | 18.4972 | 2.1592 | 2.7 | 10 | 30
52 | 5.37 | 20.1831 | 2.3727 | 2.7 | 10 | 30
53 | 5.37 | 20.5597 | 2.4219 | 2.7 | 10 | 30
54 | 6.265 | 66.2864 | 7.5669 | 2.7 | 10 | 35
55 | 7.697 | 108.1205 | 12.2095 | 2.7 | 10 | 43
56 | 10.382 | 76.85 | 8.5095 | 2.7 | 10 | 58
57 | 12.172 | 56.4337 | 6.2145 | 2.7 | 10 | 68
58 | 13.783 | 48.2774 | 5.2995 | 2.7 | 10 | 77
59 | 16.11 | 39.3731 | 4.3012 | 2.7 | 10 | 90